## Sheet1
Air
|  |  | rho | 1.276 | kg/m3
t0 | 1 | s | g | 9.81 | m/s
L0 | 1 | m | beta | 0.003663 | 1/K
H0 | 1 | m | mu | 1.725e-05 | kg/m-s
u0 | 1 | m/s | k | 0.02435 | W/m-K
T0 | 273 | K | Cp | 1006 | J/kg-K
dT | 100 | K
T1 | 373 | K
|  |  | Re | 73971.0145
|  |  | Pr | 0.71267
|  |  | Ra | 241716.7377